## Sheet1
Components | Quanity
EGS002 | 1
FR107 Diode | 4
IRF3205 N Channel MOSFET | 4
90N03 N Channel MOSFET | 1
LM7805 | 1
S8050 NPN Transistor TO-92 | 1
10KOhms Resistor 1/4w | 4
10Ohms Resistor 1/4w | 4
1KOhms Resistor 1/4w | 2
100KOhms Resistor 1/4w | 2
10KOhms NTC Resistor | 1
10KOhms 3362P Variable resistor | 2
3300uF 25V Capacitor | 1
470uF 25V Capacitor | 2
10uF 25V Capacitor | 1
100nF 50V disk Capacitor | 3
2.2uF 630V Capacitor | 1
0-7V -220V Transformer 500W | 1
Screw Terminal 5.08mm 1X2 | 3
12V fan